## Folha 1
IEX080 | Ud |  |  | Guarda-motor.
Guarda-motor para protecção contra sobrecargas e curto-circuitos com comando manual local, de 13-18 A de intensidade nominal regulável, tripolar (3P), de 5 módulos.
Unitário |  | Ud | Descrição |  | Rend. | Preço unitário | Importância
mt35cgm020f |  | Ud | Guarda-motor para protecção contra sobrecargas e curto-circuitos com comando manual local, de 13-18 A de intensidade nominal regulável, tripolar (3P), de 5 módulos, inclusive p/p de acessórios de montagem. |  | 1 | 16855.2 | 16855.2
mo002 |  | h | Oficial de 1ª electricista. |  | 0.404 | 380.18 | 153.59
|  | % | Meios auxiliares |  | 2 | 17008.79 | 340.18
|  | % | Custos indirectos |  | 3 | 17348.97 | 520.47
Custo de manutenção decenal: 893,47Kz nos primeiros 10 anos. | [5 empty] | Total: | 17869.44