## Folha 1
IGI030 | Ud |  | Electroválvula.
Electroválvula automática de alumínio de 1 1/2" de diâmetro, pressão máxima de entrada de 1 bar, alimentação a 230 V, normalmente fechada, para ligação a sistemas mecânicos de ventilação e/ou extracção de cozinhas profissionais.
Unitário |  | Ud |  | Descrição | Rend. | Preço unitário | Importância
mt43cpt040o |  | Ud |  | Electroválvula automática de alumínio de 1 1/2" de diâmetro, pressão máxima de entrada de 1 bar, alimentação a 230 V, normalmente fechada. | 1 | 150864 | 150864
mo010 |  | h |  | Oficial de 1ª instalador de gás. | 0.223 | 992.81 | 221.4
mo109 |  | h |  | Ajudante de instalador de gás. | 0.223 | 567.06 | 126.45
|  | % |  | Custos directos complementares | 2 | 151211.85 | 3024.24
Custo de manutenção decenal: 98.711,09Kz nos primeiros 10 anos. | [5 empty] | Total: | 154236.09