## Folha 1
IGW025 | Ud |  | Filtro de retenção de resíduos de gás.
Filtro de retenção de resíduos de ferro fundido, com peneiro de aço inoxidável com perfurações de 100 µm de diâmetro, com flanges de 3/4", PN=16 bar.
Unitário |  | Ud |  | Descrição | Rend. | Preço unitário | Importância
mt43acf030b |  | Ud |  | Filtro de retenção de resíduos de ferro fundido, com peneiro de aço inoxidável com perfurações de 100 µm de diâmetro, com flanges de 3/4", PN=16 bar. | 1 | 125944 | 125944
mo010 |  | h |  | Oficial de 1ª instalador de gás. | 0.197 | 1057.3 | 208.29
mo109 |  | h |  | Ajudante de instalador de gás. | 0.197 | 603.82 | 118.95
|  | % |  | Custos directos complementares | 2 | 126272 | 2525.43
Custo de manutenção decenal: 21.895,49Kz nos primeiros 10 anos. | [5 empty] | Total: | 128797