## Folha 1
IGW025 | Ud |  | Filtro de retenção de resíduos de gás.
Filtro de retenção de resíduos de ferro fundido, com peneiro de aço inoxidável com perfurações de 100 µm de diâmetro, com flanges de 2", PN=16 bar.
Unitário |  | Ud |  | Descrição | Rend. | Preço unitário | Importância
mt43acf030f |  | Ud |  | Filtro de retenção de resíduos de ferro fundido, com peneiro de aço inoxidável com perfurações de 100 µm de diâmetro, com flanges de 2", PN=16 bar. | 1 | 267632 | 267632
mo010 |  | h |  | Oficial de 1ª instalador de gás. | 0.262 | 1057.3 | 277.01
mo109 |  | h |  | Ajudante de instalador de gás. | 0.262 | 603.82 | 158.2
|  | % |  | Custos directos complementares | 2 | 268067 | 5361.34
Custo de manutenção decenal: 46.482,80Kz nos primeiros 10 anos. | [5 empty] | Total: | 273428