## Folha 1
IGW030 | Ud |  | Alojamento para dispositivo de gás.
Caixa S 300 de chapa electrozincada de 535x517x232 mm.
Unitário |  | Ud |  | Descrição | Rend. | Preço unitário | Importância
mt43cgp010b |  | Ud |  | Caixa S 300 de chapa electrozincada de 535x517x232 mm, com tampa com a palavra "Gás" e a expressão "Proibido fumar ou foguear". | 1 | 65431.6 | 65431.6
mo010 |  | h |  | Oficial de 1ª instalador de gás. | 0.328 | 1084.69 | 355.78
mo109 |  | h |  | Ajudante de instalador de gás. | 0.393 | 619.46 | 243.45
|  | % |  | Custos directos complementares | 2 | 66030.8 | 1320.62
Custo de manutenção decenal: 3.367,57Kz nos primeiros 10 anos. | [5 empty] | Total: | 67351.4