## Folha 1
IGW030 | Ud | Alojamento para dispositivo de gás.
Aro e porta de chapa electrozincada de 500x500 mm. O preço não inclui a execução do nicho.
Unitário |  |  | Ud | Descrição | Rend. | Preço unitário | Importância
mt43cgp060e |  |  | Ud | Aro e porta de chapa electrozincada de 500x500 mm. | 1 | 57330.5 | 57330.5
mo010 |  |  | h | Oficial de 1ª instalador de gás. | 0.328 | 1084.69 | 355.78
mo109 |  |  | h | Ajudante de instalador de gás. | 0.393 | 619.46 | 243.45
|  |  | % | Custos directos complementares | 2 | 57929.8 | 1158.6
Custo de manutenção decenal: 2.954,42Kz nos primeiros 10 anos. | [5 empty] | Total: | 59088.4