## Folha 1
IOA010 | Ud |  | Iluminação de emergência em garagem.
Luminária de emergência estanque, com tubo linear fluorescente, 8 W - G5, fluxo luminoso 240 lúmens, carcaça de 405x134x134 mm, classe I, IP65, com baterias de Ni-Cd de alta temperatura, autonomia de 1 h, alimentação a 230 V, tempo de carga 24 h. Instalação em superfície em garagem. Inclusive acessórios e elementos de fixação.
Unitário |  | Ud |  | Descrição | Rend. | Preço unitário | Importância
mt34aem020b |  | Ud |  | Luminária de emergência estanque, com tubo linear fluorescente, 8 W - G5, fluxo luminoso 240 lúmens, carcaça de 405x134x134 mm, classe I, IP65, com baterias de Ni-Cd de alta temperatura, autonomia de 1 h, alimentação a 230 V, tempo de carga 24 h. Inclusive acessórios e elementos de fixação. | 1 | 105133 | 105133
mo003 |  | h |  | Oficial de 1ª electricista. | 0.262 | 897.29 | 235.09
mo102 |  | h |  | Ajudante de electricista. | 0.262 | 512.5 | 134.28
|  | % |  | Custos directos complementares | 2 | 105502 | 2110.04
Custo de manutenção decenal: 123.754,10Kz nos primeiros 10 anos. | [5 empty] | Total: | 107612