## Folha 1
IOJ050 | m |  |  | Protecção de tubagens.
Protecção passiva contra incêndios de tubagens através de manga isolante de lã de rocha, de 27,0 mm de diâmetro interior e 30,0 mm de espessura, colocada com cola.
Unitário |  | Ud | Descrição |  | Rend. | Preço unitário | Importância
mt17crw040baa |  | m | Manga isolante de lã de rocha, de 27 mm de diâmetro interior e 30 mm de espessura, com um corte longitudinal para facilitar a sua montagem, com utilização em zonas com alto risco de incêndio em instalações químicas, petroquímicas e todas aquelas onde se requerem altas prestações técnicas. |  | 1 | 1400.98 | 1400.98
mt16lrw081a |  | kg | Adesivo à base de silicatos, de presa lenta, para a colagem de peças de lãs minerais, entre elas e a suportes de aço, em instalações submetidas a altas temperaturas ou elementos de protecção passiva contra incêndios. |  | 0.05 | 1146.7 | 57.34
mo054 |  | h | Oficial de 1ª montador de isolamentos. |  | 0.212 | 365.27 | 77.44
|  | % | Meios auxiliares |  | 2 | 1535.76 | 30.72
|  | % | Custos indirectos |  | 3 | 1566.48 | 46.99
Custo de manutenção decenal: 80,67Kz nos primeiros 10 anos. | [5 empty] | Total: | 1613.47