## Folha 1
ISK030 | Ud |  | Extractor de chaminé.
Extractor de chaminé giratório com chapéu dinâmico, de alumínio (Dureza H-24), para conduta de saída de 250 mm de diâmetro exterior.
Unitário |  | Ud |  | Descrição | Rend. | Preço unitário | Importância
mt20cve010a |  | Ud |  | Extractor de chaminé giratório com chapéu dinâmico, de alumínio (Dureza H-24), para conduta de saída de 250 mm de diâmetro exterior. | 1 | 29498.43 | 29498.43
mo009 |  | h |  | Oficial de 1ª montador. | 0.196 | 365.86 | 71.71
mo075 |  | h |  | Ajudante de montador. | 0.098 | 233.67 | 22.9
|  | % |  | Meios auxiliares | 2 | 29593.04 | 591.86
|  | % |  | Custos indirectos | 3 | 30184.9 | 905.55
Custo de manutenção decenal: 14.612,51Kz nos primeiros 10 anos. | [5 empty] | Total: | 31090.45