## Folha 1
ISM060 | Ud |  | Chapéu para ventilação mecânica.
Chapéu cónico de chapa galvanizada, para conduta de saída de 630 mm de diâmetro exterior, para ventilação mecânica.
Unitário |  | Ud |  | Descrição | Rend. | Preço unitário | Importância
mt20cvc100l |  | Ud |  | Chapéu cónico contra a chuva de chapa galvanizada, para conduta de saída de 630 mm de diâmetro exterior e rede de protecção contra a entrada de folhas e pássaros. | 1 | 56215.62 | 56215.62
mo018 |  | h |  | Oficial de 1ª construção. | 0.356 | 354.33 | 126.14
mo103 |  | h |  | Operário especializado construção. | 0.178 | 225.81 | 40.19
|  | % |  | Meios auxiliares | 2 | 56381.95 | 1127.64
|  | % |  | Custos indirectos | 3 | 57509.59 | 1725.29
Custo de manutenção decenal: 6.515,84Kz nos primeiros 10 anos. | [5 empty] | Total: | 59234.88