## Folha 1
ISM060 | Ud |  | Chapéu para ventilação mecânica.
Chapéu cónico de chapa galvanizada, para conduta de saída de 250 mm de diâmetro exterior, para ventilação mecânica.
Unitário |  | Ud |  | Descrição | Rend. | Preço unitário | Importância
mt20cvc100e |  | Ud |  | Chapéu cónico contra a chuva de chapa galvanizada, para conduta de saída de 250 mm de diâmetro exterior e rede de protecção contra a entrada de folhas e pássaros. | 1 | 18209.02 | 18209.02
mo018 |  | h |  | Oficial de 1ª construção. | 0.196 | 354.33 | 69.45
mo103 |  | h |  | Operário especializado construção. | 0.098 | 225.81 | 22.13
|  | % |  | Meios auxiliares | 2 | 18300.6 | 366.01
|  | % |  | Custos indirectos | 3 | 18666.61 | 560
Custo de manutenção decenal: 2.114,93Kz nos primeiros 10 anos. | [5 empty] | Total: | 19226.61