## Folha 1
ISM060 | Ud |  | Chapéu para ventilação mecânica.
Chapéu de alumínio, para conduta de saída de 125 mm de diâmetro exterior, para ventilação mecânica.
Unitário |  | Ud |  | Descrição | Rend. | Preço unitário | Importância
mt20cvc130a |  | Ud |  | Chapéu de alumínio, para conduta de saída de 125 mm de diâmetro exterior, acabamento liso, cor castanho, rufo de chumbo de 500x500 mm e pescoço de ligação à conduta com junta. | 1 | 20463.57 | 20463.57
mo018 |  | h |  | Oficial de 1ª construção. | 0.178 | 354.33 | 63.07
mo103 |  | h |  | Operário especializado construção. | 0.089 | 225.81 | 20.1
|  | % |  | Meios auxiliares | 2 | 20546.74 | 410.93
|  | % |  | Custos indirectos | 3 | 20957.67 | 628.73
Custo de manutenção decenal: 2.374,50Kz nos primeiros 10 anos. | [5 empty] | Total: | 21586.4