## Folha 1
ISN023 | Ud |  | Grelha para interiores.
Grelha de plástico, com lâminas horizontais fixas, saída de ar perpendicular à grelha, para ventilação natural.
Unitário |  | Ud |  | Descrição | Rend. | Preço unitário | Importância
mt20sva140a |  | Ud |  | Grelha de plástico, com lâminas horizontais fixas, saída de ar perpendicular à grelha, cor branca RAL 9010, para conduta de admissão ou extracção, de 125 mm de diâmetro. | 1 | 2093.19 | 2093.19
mo009 |  | h |  | Oficial de 1ª montador. | 0.178 | 365.86 | 65.12
mo075 |  | h |  | Ajudante de montador. | 0.178 | 233.67 | 41.59
|  | % |  | Meios auxiliares | 2 | 2199.9 | 44
|  | % |  | Custos indirectos | 3 | 2243.9 | 67.32
Custo de manutenção decenal: 115,56Kz nos primeiros 10 anos. | [5 empty] | Total: | 2311.22