## Folha 1
ISN040 | Ud |  | Chapéu para ventilação natural.
Chapéu cónico de chapa galvanizada, para conduta de saída de 100 mm de diâmetro exterior, para ventilação natural.
Unitário |  | Ud |  | Descrição | Rend. | Preço unitário | Importância
mt20cvc100a |  | Ud |  | Chapéu cónico contra a chuva de chapa galvanizada, para conduta de saída de 100 mm de diâmetro exterior e rede de protecção contra a entrada de folhas e pássaros. | 1 | 11632.86 | 11632.86
mo018 |  | h |  | Oficial de 1ª construção. | 0.166 | 354.33 | 58.82
mo103 |  | h |  | Operário especializado construção. | 0.083 | 225.81 | 18.74
|  | % |  | Meios auxiliares | 2 | 11710.42 | 234.21
|  | % |  | Custos indirectos | 3 | 11944.63 | 358.34
Custo de manutenção decenal: 1.353,33Kz nos primeiros 10 anos. | [5 empty] | Total: | 12302.97