## Folha 1
LSP020 | m |  | Caixa de estore.
Caixa de estore, de painel de folheado de madeira de carvalho para envernizar.
Unitário |  | Ud |  | Descrição | Rend. | Preço unitário | Importância
mt22cca010f |  | m |  | Caixa de estore interior, de painel folheado de madeira de carvalho, para envernizar, de 11 mm de espessura e 30 a 50 cm de altura, inclusive tampa amovível com dobradiças de piano. | 1.05 | 6063.1 | 6366.26
mo017 |  | h |  | Oficial de 1ª carpinteiro. | 0.438 | 359.94 | 157.65
mo058 |  | h |  | Ajudante de carpinteiro. | 0.313 | 243.49 | 76.21
|  | % |  | Meios auxiliares | 2 | 6600.12 | 132
|  | % |  | Custos indirectos | 3 | 6732.12 | 201.96
Custo de manutenção decenal: 1.525,50Kz nos primeiros 10 anos. | [5 empty] | Total: | 6934.08