## Folha 1
NAA030 | Ud |  |  | Isolamento acústico de curva de tubo de queda.
Isolamento acústico de curva de tubo de queda de 110 mm de diâmetro, realizado com banda acústica bicamada, de 4 mm de espessura; fixo com abraçadeiras de plástico.
Unitário |  | Ud | Descrição |  | Rend. | Preço unitário | Importância
mt16pdg010a |  | m | Banda acústica bicamada, de 4 mm de espessura, formada por uma membrana auto-adesiva de alta densidade termosoldada a uma lâmina de polietileno reticulado, massa nominal 3,3 kg/m², para isolamento acústico de tubos de queda. |  | 0.376 | 790.38 | 297.18
mt16pdg012 |  | Ud | Abraçadeira de plástico, para fixação de isolamento acústico de tubos de queda. |  | 2.276 | 29.15 | 66.35
mt16aaa030 |  | m | Fita autocolante para vedação de juntas. |  | 1 | 50.09 | 50.09
mo054 |  | h | Oficial de 1ª montador de isolamentos. |  | 0.148 | 365.27 | 54.06
mo101 |  | h | Ajudante de montador de isolamentos. |  | 0.148 | 241.69 | 35.77
|  | % | Meios auxiliares |  | 2 | 503.45 | 10.07
|  | % | Custos indirectos |  | 3 | 513.52 | 15.41
Custo de manutenção decenal: 26,45Kz nos primeiros 10 anos. | [5 empty] | Total: | 528.93