## Folha 1
NAL010 | m² |  | Isolamento termo-acústico de pavimentos flutuantes, com lãs minerais.
Isolamento termo-acústico de pavimentos flutuantes, formado por painel rígido de lã mineral, segundo EN 13162, não revestido, de 70 mm de espessura, resistência térmica 2 m²°C/W, condutibilidade térmica 0,035 W/(m°C), colocado topo a topo, simplesmente apoiado, coberto com filme de polietileno de 0,2 mm de espessura e dessolidarização perimetral executada com o mesmo material isolante, preparado para receber uma base de pavimento de argamassa ou betão. Inclusive fita autocolante para vedação de juntas.
Unitário |  | Ud |  | Descrição |  | Rend. |  | Preço unitário | Importância
mt16lra010e |  | m² |  | Painel rígido de lã mineral, segundo EN 13162, não revestido, de 70 mm de espessura, resistência térmica 2 m²°C/W, condutibilidade térmica 0,035 W/(m°C). |  | 1.1 |  | 9095.25 | 10004.8
mt16png010d |  | m² |  | Filme de polietileno de 0,2 mm de espessura e 184 g/m² de massa superficial. |  | 1.1 |  | 175.06 | 192.57
mt16aaa030 |  | m |  | Fita autocolante para vedação de juntas. |  | 0.25 |  | 128.09 | 32.02
mo054 |  | h |  | Oficial de 1ª montador de isolamentos. |  | 0.107 |  | 630.15 | 67.43
mo101 |  | h |  | Ajudante de montador de isolamentos. |  | 0.107 |  | 357.82 | 38.29
|  | % |  | Custos directos complementares |  | 2 |  | 10335.1 | 206.7
Custo de manutenção decenal: 1.149,06Kz nos primeiros 10 anos. | [7 empty] | Total: | 10541.8
Referência e título da norma |  |  |  |  | Aplicabilidade(a) |  | Obrigatoriedade(b) |  |  | Sistema(c)
EN 13162:2012+A1:2015 |  |  |  |  | 1072020 |  | 1072020
Produtos de isolamento térmico para aplicação em edifícios — Produtos manufaturados de lã mineral (MW) — Especificação
(a) Data de entrada em aplicação da norma harmonizada e início do período de coexistência
(b) Data final do período de coexistência / entrada em vigor da marcação CE
(c) Sistema de avaliação e verificação da regularidade do desempenho