## Folha 1
NAL020 |  |  | m² | Isolamento de pavimentos flutuantes com lâminas de polietileno.
Isolamento acústico a sons de percussão de pavimentos flutuantes formado por lâmina de espuma de polietileno de alta densidade de 5 mm de espessura, preparado para receber uma base de argamassa ou betão (não incluída neste preço).
Unitário | Ud | Descrição |  |  | Rend. | Preço unitário | Importância
mt17poa011b | m² | Lâmina de espuma de polietileno de alta densidade de 5 mm de espessura. |  |  | 1.2 | 138.93 | 166.72
mt16aaa030 | m | Fita autocolante para vedação de juntas. |  |  | 0.4 | 50.09 | 20.04
mo054 | h | Oficial de 1ª montador de isolamentos. |  |  | 0.063 | 365.27 | 23.01
mo101 | h | Ajudante de montador de isolamentos. |  |  | 0.063 | 241.69 | 15.23
| % | Meios auxiliares |  |  | 2 | 225 | 4.5
| % | Custos indirectos |  |  | 3 | 229.5 | 6.89
[6 empty] | Total: | 236.39