## Folha 1
NIC040 | m² |  | Camada drenante e filtrante sob ensoleiramento geral, com lâminas nodulares com geotêxtil.
Drenagem sob ensoleiramento geral, com lâmina drenante nodular de polietileno de alta densidade (PEAD/HDPE), com nódulos de 8 mm de altura, com geotêxtil de polipropileno incorporado, resistência à compressão 150 kN/m² segundo EN ISO 604, capacidade de drenagem 5 l/(s·m) e massa nominal 0,7 kg/m², colocada sobre o terreno e preparada para receber directamente o betão da fundação.
Unitário |  | Ud |  | Descrição | Rend. | Preço unitário | Importância
mt14gdo010b |  | m² |  | Lâmina drenante nodular de polietileno de alta densidade (PEAD/HDPE), com nódulos de 8 mm de altura, com geotêxtil de polipropileno incorporado, resistência à compressão 150 kN/m² segundo EN ISO 604, capacidade de drenagem 5 l/(s·m) e massa nominal 0,7 kg/m². | 1.1 | 715.45 | 787
mo029 |  | h |  | Oficial de 1ª aplicador de lâminas impermeabilizantes. | 0.063 | 580.76 | 36.59
mo067 |  | h |  | Ajudante de aplicador de lâminas impermeabilizantes. | 0.063 | 336.74 | 21.21
|  | % |  | Custos directos complementares | 2 | 844.8 | 16.9
Custo de manutenção decenal: 34,47Kz nos primeiros 10 anos. | [5 empty] | Total: | 861.7