## Folha 1
NID010 | m² |  | Impermeabilização interior de floreira com revestimento contínuo elástico.
Formação de impermeabilização interior de floreira ou cavidade onde se coloquem plantas, executada através da aplicação a duas demãos de revestimento contínuo elástico impermeabilizante à base de poliuretano alifático, cor branca, de 1,2 mm de espessura mínima. Incluindo preparação da superfície suporte com a aplicação de uma demão de primário de resinas sintéticas, incolor e resolução de pontos singulares através de geotêxtil não tecido de fibras de poliéster, de 90 g/m² de massa superficial fixado com massa tixotrópica à base de poliuretano líquido, cor cinzento.
Unitário |  | Ud |  | Descrição | Rend. | Preço unitário | Importância
mt15rer010a |  | l |  | Primário de resinas sintéticas, incolor. | 0.2 | 3442.16 | 688.43
mt15rer500a |  | m² |  | Geotêxtil não tecido de fibras de poliéster, de 90 g/m² de massa superficial. | 0.05 | 3050.23 | 152.51
mt15rer140a |  | kg |  | Massa tixotrópica à base de poliuretano líquido, cor cinzento. | 0.1 | 5122.76 | 512.28
mt15rer110a |  | kg |  | Revestimento contínuo elástico impermeabilizante à base de poliuretano alifático, cor branca. | 1.3 | 3421.96 | 4448.55
mo032 |  | h |  | Oficial de 1ª aplicador de produtos impermeabilizantes. | 0.189 | 580.76 | 109.76
mo070 |  | h |  | Ajudante de aplicador de produtos impermeabilizantes. | 0.189 | 336.74 | 63.64
|  | % |  | Custos directos complementares | 2 | 5975.17 | 119.5
Custo de manutenção decenal: 243,79Kz nos primeiros 10 anos. | [5 empty] | Total: | 6094.67