## Folha 1
QRA010 | m | Beirado decorativo.
Beirado decorativo formado por cachorros pré-fabricados de betão e pranchas cerâmicas.
Unitário |  | Ud | Descrição | Rend. | Preço unitário | Importância
mt13anh010b |  | Ud | Cachorro pré-fabricado de betão, 90x7x10 cm, cor branca. | 1 | 1404.77 | 1404.77
mt04lcg020a |  | Ud | Painel cerâmico furado com ligação macho-fêmea, para revestir, 50x20x3 cm, com com as testas rectas. | 4 | 38.05 | 152.2
mt10hmf020qa |  | m³ | Betão simples C20/25 (X0(P); D12; S2; Cl 1,0), fabricado em central, segundo NP EN 206-1. | 0.03 | 19242.1 | 577.26
mt08aaa010a |  | m³ | Água. | 0.006 | 213.08 | 1.28
mt01arg005a |  | t | Areia de pedreira, para argamassa preparada em obra. | 0.03 | 2242.28 | 67.27
mt08cem000l |  | kg | Cimento cinzento em sacos. | 9 | 14.21 | 127.89
mt08adt010 |  | kg | Aditivo hidrófugo para impermeabilização de argamassas ou betões. | 0.18 | 170.47 | 30.68
mq06hor010 |  | h | Betoneira. | 0.019 | 223.08 | 4.24
mo020 |  | h | Oficial de 1ª construção. | 1.071 | 612.02 | 655.47
mo077 |  | h | Ajudante de construção. | 1.285 | 357.82 | 459.8
|  | % | Custos directos complementares | 2 | 3480.86 | 69.62
Custo de manutenção decenal: 887,62Kz nos primeiros 10 anos. |  |  |  |  | Total: | 3550.48