## Folha 1
QTX120 | m² |  | Sistema SIATE "ONDULINE" de impermeabilização e isolamento térmico pelo exterior de coberturas inclinadas.
Sistema SIATE "ONDULINE" de impermeabilização e isolamento térmico pelo exterior de coberturas inclinadas, composto por: isolamento: painel sandwich com ligação macho-fêmea, Ondutherm Basic A30+FAN13 "ONDULINE"; impermeabilização: placa subtelha, asfáltica DRS, BT 235 "ONDULINE"; revestimento: telha canudo cerâmica, cor vermelho, 40x19x16 cm, fixada com espuma de poliuretano, Ondufoam "ONDULINE". O preço não inclui a superfície suporte.
Unitário |  | Ud |  | Descrição |  | Rend. |  | Preço unitário | Importância
mt13pso015sa |  | m² |  | Painel sandwich com ligação macho-fêmea, Ondutherm Basic A30+FAN13 "ONDULINE", composto de: núcleo isolante de espuma de poliestireno extrudido de 30 mm de espessura e face inferior de friso de abeto natural. |  | 1.05 |  | 6341.63 | 6658.71
mt13lpo033a |  | Ud |  | Prego, Auto-fixante para betão "ONDULINE", para fixação sobre suporte de betão. |  | 6 |  | 22.83 | 136.98
mt13bto025a |  | Ud |  | Massa de poliuretano, Onduflex 300 (300 cm³) "ONDULINE", para vedação de juntas entre painéis. |  | 0.25 |  | 1511.91 | 377.98
mt13bto020b |  | m |  | Tela autocolante auto-protegida, Ondufilm "ONDULINE", para a vedação de juntas. |  | 1 |  | 897.7 | 897.7
mt13bto010vf |  | m² |  | Placa subtelha, asfáltica DRS (dupla camada protectora de resina e sobreposição de segurança), BT 235 "ONDULINE", armada com fibras minerais e vegetais mais resina, de 2000 mm de comprimento, 1050 mm de largura e 2,6 mm de espessura, segundo NP EN 534. |  | 1.25 |  | 1889.89 | 2362.36
mt13lpo032b |  | Ud |  | Prego, Cabeça de PVC "ONDULINE", para fixação sobre painel sandwich. |  | 3 |  | 12.86 | 38.58
mt13tac010a |  | Ud |  | Telha canudo cerâmica, cor vermelho, 40x19x16 cm, segundo EN 1304. |  | 32.1 |  | 65.62 | 2106.4
mt13bto035a |  | Ud |  | Aerossol de 750 cm³ de espuma de poliuretano monocomponente, Ondufoam "ONDULINE". |  | 0.25 |  | 1511.91 | 377.98
mt13pso020a |  | m |  | Remate de madeira para o fecho e protecção dos painéis em beirados e laterais, Ondutherm 14,5 "ONDULINE". |  | 0.45 |  | 1745.52 | 785.48
mo011 |  | h |  | Oficial de 1ª montador. |  | 0.882 |  | 600.29 | 529.46
mo080 |  | h |  | Ajudante de montador. |  | 0.882 |  | 336.74 | 297
|  | % |  | Custos directos complementares |  | 2 |  | 14568.63 | 291.37
Custo de manutenção decenal: 2.338,96Kz nos primeiros 10 anos. | [7 empty] | Total: | 14860
Referência e título da norma |  |  |  |  | Aplicabilidade(a) |  | Obrigatoriedade(b) |  |  | Sistema(c)
EN 544:2011 |  |  |  |  | 142012 |  | 142012
Telhas de asfalto com reforço mineral e/ou sintético — Especificações de produto e métodos de ensaio
EN 1304:2005 |  |  |  |  | 122006 |  | 122007
Telhas cerâmicas e acessórios — Definições e especificações dos produtos
(a) Data de entrada em aplicação da norma harmonizada e início do período de coexistência
(b) Data final do período de coexistência / entrada em vigor da marcação CE
(c) Sistema de avaliação e verificação da regularidade do desempenho