## Folha 1
RCG060 |  |  | m² | Sistemas "PORCELANATTO" de revestimento cerâmico para fachadas.
Revestimento com ladrilho cerâmico de grés porcelânico, estilo têxtil "PORCELANATTO", capacidade de absorção de água E<0,5%, grupo BIa, 60x60 cm, colocada através do sistema de revestimento misto com ancoragem à vista, duplamente colado e grampo tipo Ómega, sobre camada de regularização (não incluída neste artigo).
Unitário | Ud | Descrição |  |  |  | Rend. | Preço unitário |  | Importância
mt19pct035ka | m² | Ladrilho cerâmico de grés porcelânico, estilo têxtil "PORCELANATTO", capacidade de absorção de água E<0,5%, grupo BIa, 60x60 cm, segundo NP EN 14411, com processo de rectificação e marcação de bordos; inclusive p/p de elementos de ancoragem (grampos Ómega) e elementos de fixação. |  |  |  | 1.05 | 8587.75 |  | 9017.14
mt09mtc010j | kg | Cimento cola melhorado, C2 TE S1, com deslizamento reduzido e tempo de colocação ampliado T200 Flex-Porcelánico, segundo NP EN 12004, "TAU CERÁMICA", para a colocação em camada fina do pavimentos e revestimentos de material cerâmico em interiores e exteriores, composto por cimentos de alta resistência, inertes seleccionados e alto conteúdo de resinas sintéticas. |  |  |  | 5 | 69.92 |  | 349.6
mt09mtc020a | kg | Argamassa técnica colorida, C G2, Line-Fix "TAU CERÁMICA", para enchimento de juntas de ladrilhos cerâmicos, com junta de entre 3 e 15 mm, segundo NP EN 12004, "TAU CERÁMICA". |  |  |  | 4 | 112.78 |  | 451.12
mo013 | h | Oficial de 1ª montador de revestimentos cerâmicos. |  |  |  | 1.198 | 380.18 |  | 455.46
mo076 | h | Ajudante de montador de revestimentos cerâmicos. |  |  |  | 1.198 | 241.92 |  | 289.82
| % | Meios auxiliares |  |  |  | 2 | 10563.14 |  | 211.26
| % | Custos indirectos |  |  |  | 3 | 10774.4 |  | 323.23
Custo de manutenção decenal: 2.552,45Kz nos primeiros 10 anos. | [6 empty] | Total: |  | 11097.63
Referência e título da norma |  |  |  |  | Aplicabilidade (1) |  |  | Obrigatoriedade (2) |  | Sistema (3)
EN 14411:2006 |  |  |  |  | 112008 |  |  | 112009
Pavimentos e revestimentos cerâmicos – Definições, classificação, características e marcação
EN 12004:2007 |  |  |  |  | 162008 |  |  | 162010 |  | 3
Colas para ladrilhos - Requisitos, avaliação da conformidade, classificação e designação
(1) Data de entrada em aplicação da norma harmonizada e início do período de coexistência
(2) Data final do período de coexistência / entrada em vigor da marcação CE
(3) Sistema de avaliação da conformidade