## Folha 1
RCP012 | m² |  | Revestimento com peças irregulares de pedra natural.
Revestimento de paramentos até 3 m de altura, com peças irregulares de ardósia, de entre 1 e 2 cm de espessura, assentes com argamassa de cimento branco BL-II/A-L 42,5 R M-5.
Unitário | Ud | Descrição |  | Rend. | Preço unitário | Importância
mt19cir010a | m² | Peças irregulares de ardósia, de entre 1 e 2 cm de espessura, acabamento natural. |  | 1 | 2386.03 | 2386.03
mt09mob010a | m³ | Argamassa de cimento branco BL-II/A-L 42,5 R, tipo M-5, confeccionada em obra com 230 kg/m³ de cimento e uma proporção em volume 1/6. |  | 0.03 | 11548.97 | 346.47
mo022 | h | Oficial de 1ª colocador de pedra natural. |  | 1.511 | 353.38 | 533.96
mo060 | h | Ajudante de colocador de pedra natural. |  | 1.511 | 241.69 | 365.19
| % | Meios auxiliares |  | 2 | 3631.65 | 72.63
| % | Custos indirectos |  | 3 | 3704.28 | 111.13
Custo de manutenção decenal: 877,54Kz nos primeiros 10 anos. |  |  |  |  | Total: | 3815.41