## Folha 1
RCP012 |  | m² |  | Revestimento com peças irregulares de pedra natural.
Revestimento de paramentos até 3 m de altura, com peças irregulares de ardósia, de entre 2 e 3 cm de espessura, assentes com argamassa bastarda de cal e cimento branco BL-II/A-L 42,5 R, M-5.
Unitário | Ud |  | Descrição |  | Rend. | Preço unitário | Importância
mt19cir010b | m² |  | Peças irregulares de ardósia, de entre 2 e 3 cm de espessura, acabamento natural. |  | 1 | 4007.34 | 4007.34
mt09mor030b | m³ |  | Argamassa bastarda de cal e cimento branco BL-II/A-L 42,5 R, tipo M-5, confeccionada em obra com 250 kg/m³ de cimento e uma proporção em volume 1:1:7. |  | 0.03 | 21191.84 | 635.76
mo022 | h |  | Oficial de 1ª colocador de pedra natural. |  | 1.511 | 353.38 | 533.96
mo060 | h |  | Ajudante de colocador de pedra natural. |  | 1.511 | 241.69 | 365.19
| % |  | Meios auxiliares |  | 2 | 5542.25 | 110.85
| % |  | Custos indirectos |  | 3 | 5653.1 | 169.59
Custo de manutenção decenal: 1.339,22Kz nos primeiros 10 anos. | [5 empty] | Total: | 5822.69