## Folha 1
RCP012 | m² |  |  | Revestimento com peças irregulares de pedra natural.
Revestimento de paramentos até 3 m de altura, com peças irregulares de ardósia, de entre 3 e 4 cm de espessura, assentes com argamassa de cimento M-5.
Unitário |  | Ud | Descrição |  | Rend. | Preço unitário | Importância
mt19cir010c |  | m² | Peças irregulares de ardósia, de entre 3 e 4 cm de espessura, acabamento natural. |  | 1 | 5865.74 | 5865.74
mt09mor010c |  | m³ | Argamassa de cimento CEM II/B-L 32,5 N tipo M-5, confeccionada em obra com 230 kg/m³ de cimento e uma proporção em volume 1/6. |  | 0.03 | 15073.53 | 452.21
mo022 |  | h | Oficial de 1ª colocador de pedra natural. |  | 1.511 | 353.38 | 533.96
mo060 |  | h | Ajudante de colocador de pedra natural. |  | 1.511 | 241.69 | 365.19
|  | % | Meios auxiliares |  | 2 | 7217.1 | 144.34
|  | % | Custos indirectos |  | 3 | 7361.44 | 220.84
Custo de manutenção decenal: 1.743,92Kz nos primeiros 10 anos. | [5 empty] | Total: | 7582.28