## Folha 1
RCP012 |  | m² |  | Revestimento com peças irregulares de pedra natural.
Revestimento de paramentos até 3 m de altura, com peças irregulares de ardósia, de entre 3 e 4 cm de espessura, assentes com argamassa bastarda de cimento CEM II/A-L 32,5 R, cal e areia, M-5.
Unitário | Ud |  | Descrição |  | Rend. | Preço unitário | Importância
mt19cir010c | m² |  | Peças irregulares de ardósia, de entre 3 e 4 cm de espessura, acabamento natural. |  | 1 | 5865.74 | 5865.74
mt09mor020b | m³ |  | Argamassa bastarda de cimento CEM II/A-L 32,5 R, cal e areia, tipo M-5, confeccionada em obra com 250 kg/m³ de cimento e uma proporção em volume 1:1:7. |  | 0.03 | 19100.12 | 573
mo022 | h |  | Oficial de 1ª colocador de pedra natural. |  | 1.511 | 353.38 | 533.96
mo060 | h |  | Ajudante de colocador de pedra natural. |  | 1.511 | 241.69 | 365.19
| % |  | Meios auxiliares |  | 2 | 7337.89 | 146.76
| % |  | Custos indirectos |  | 3 | 7484.65 | 224.54
Custo de manutenção decenal: 1.773,11Kz nos primeiros 10 anos. | [5 empty] | Total: | 7709.19