## Folha 1
RCP012 | m² |  |  | Revestimento com peças irregulares de pedra natural.
Revestimento de paramentos até 3 m de altura, com peças irregulares de quartzito, de entre 2 e 3 cm de espessura, assentes com argamassa de cimento M-10.
Unitário |  | Ud | Descrição |  | Rend. | Preço unitário | Importância
mt19cir010e |  | m² | Peças irregulares de quartzito, de entre 2 e 3 cm de espessura, acabamento natural. |  | 1 | 4416.42 | 4416.42
mt09mor010e |  | m³ | Argamassa de cimento CEM II/B-L 32,5 N tipo M-10, confeccionada em obra com 320 kg/m³ de cimento e uma proporção em volume 1/4. |  | 0.03 | 17426.73 | 522.8
mo022 |  | h | Oficial de 1ª colocador de pedra natural. |  | 1.511 | 353.38 | 533.96
mo060 |  | h | Ajudante de colocador de pedra natural. |  | 1.511 | 241.69 | 365.19
|  | % | Meios auxiliares |  | 2 | 5838.37 | 116.77
|  | % | Custos indirectos |  | 3 | 5955.14 | 178.65
Custo de manutenção decenal: 1.410,77Kz nos primeiros 10 anos. | [5 empty] | Total: | 6133.79