## Folha 1
RCP012 |  | m² | Revestimento com peças irregulares de pedra natural.
Revestimento de paramentos até 3 m de altura, com peças irregulares de quartzito, de entre 2 e 3 cm de espessura, assentes com argamassa bastarda de cimento CEM II/A-L 32,5 R, cal e areia, M-5.
Unitário | Ud | Descrição |  | Rend. | Preço unitário | Importância
mt19cir010e | m² | Peças irregulares de quartzito, de entre 2 e 3 cm de espessura, acabamento natural. |  | 1 | 4416.42 | 4416.42
mt09mor020b | m³ | Argamassa bastarda de cimento CEM II/A-L 32,5 R, cal e areia, tipo M-5, confeccionada em obra com 250 kg/m³ de cimento e uma proporção em volume 1:1:7. |  | 0.03 | 19100.12 | 573
mo022 | h | Oficial de 1ª colocador de pedra natural. |  | 1.511 | 353.38 | 533.96
mo060 | h | Ajudante de colocador de pedra natural. |  | 1.511 | 241.69 | 365.19
| % | Meios auxiliares |  | 2 | 5888.57 | 117.77
| % | Custos indirectos |  | 3 | 6006.34 | 180.19
Custo de manutenção decenal: 1.422,90Kz nos primeiros 10 anos. |  |  |  |  | Total: | 6186.53