## Folha 1
RCP012 | m² |  |  | Revestimento com peças irregulares de pedra natural.
Revestimento de paramentos até 3 m de altura, com peças irregulares de quartzito, de entre 3 e 4 cm de espessura, assentes com argamassa de cimento M-7,5.
Unitário |  | Ud | Descrição |  | Rend. | Preço unitário | Importância
mt19cir010f |  | m² | Peças irregulares de quartzito, de entre 3 e 4 cm de espessura, acabamento natural. |  | 1 | 4945.72 | 4945.72
mt09mor010d |  | m³ | Argamassa de cimento CEM II/B-L 32,5 N tipo M-7,5, confeccionada em obra com 270 kg/m³ de cimento e uma proporção em volume 1/5. |  | 0.03 | 15988.67 | 479.66
mo022 |  | h | Oficial de 1ª colocador de pedra natural. |  | 1.511 | 353.38 | 533.96
mo060 |  | h | Ajudante de colocador de pedra natural. |  | 1.511 | 241.69 | 365.19
|  | % | Meios auxiliares |  | 2 | 6324.53 | 126.49
|  | % | Custos indirectos |  | 3 | 6451.02 | 193.53
Custo de manutenção decenal: 1.528,25Kz nos primeiros 10 anos. | [5 empty] | Total: | 6644.55