## Folha 1
RCP012 |  | m² | Revestimento com peças irregulares de pedra natural.
Revestimento de paramentos até 3 m de altura, com peças irregulares de quartzito, de entre 3 e 4 cm de espessura, assentes com argamassa bastarda de cimento CEM II/A-L 32,5 R, cal e areia, M-5.
Unitário | Ud | Descrição |  | Rend. | Preço unitário | Importância
mt19cir010f | m² | Peças irregulares de quartzito, de entre 3 e 4 cm de espessura, acabamento natural. |  | 1 | 4945.72 | 4945.72
mt09mor020b | m³ | Argamassa bastarda de cimento CEM II/A-L 32,5 R, cal e areia, tipo M-5, confeccionada em obra com 250 kg/m³ de cimento e uma proporção em volume 1:1:7. |  | 0.03 | 19100.12 | 573
mo022 | h | Oficial de 1ª colocador de pedra natural. |  | 1.511 | 353.38 | 533.96
mo060 | h | Ajudante de colocador de pedra natural. |  | 1.511 | 241.69 | 365.19
| % | Meios auxiliares |  | 2 | 6417.87 | 128.36
| % | Custos indirectos |  | 3 | 6546.23 | 196.39
Custo de manutenção decenal: 1.550,80Kz nos primeiros 10 anos. |  |  |  |  | Total: | 6742.62