## Folha 1
RCP012 |  | m² | Revestimento com peças irregulares de pedra natural.
Revestimento de paramentos até 3 m de altura, com peças irregulares de quartzito, de entre 3 e 4 cm de espessura, assentes com argamassa bastarda de cimento CEM II/A-L 32,5 R, cal e areia, M-7,5.
Unitário | Ud | Descrição |  | Rend. | Preço unitário | Importância
mt19cir010f | m² | Peças irregulares de quartzito, de entre 3 e 4 cm de espessura, acabamento natural. |  | 1 | 4945.72 | 4945.72
mt09mor020c | m³ | Argamassa bastarda de cimento CEM II/A-L 32,5 R, cal e areia, tipo M-7,5, confeccionada em obra com 300 kg/m³ de cimento e uma proporção em volume 1:1/2:4. |  | 0.03 | 20668.92 | 620.07
mo022 | h | Oficial de 1ª colocador de pedra natural. |  | 1.511 | 353.38 | 533.96
mo060 | h | Ajudante de colocador de pedra natural. |  | 1.511 | 241.69 | 365.19
| % | Meios auxiliares |  | 2 | 6464.94 | 129.3
| % | Custos indirectos |  | 3 | 6594.24 | 197.83
Custo de manutenção decenal: 1.562,18Kz nos primeiros 10 anos. |  |  |  |  | Total: | 6792.07