## Folha 1
RDC010 | m² |  | Revestimento mural com cortiça.
Revestimento decorativo com painel de cortiça de 4 mm de espessura, acabamento natural, com uma densidade de 250 kg/m³, fixação com adesivo de reacção de poliuretano, sobre a superfície regularizada de paramentos verticais interiores.
Unitário |  | Ud |  | Descrição | Rend. | Preço unitário | Importância
mt18mva040 |  | kg |  | Adesivo de reacção de poliuretano, para colagem de madeira. | 0.5 | 1421.85 | 710.93
mt29pco010b |  | m² |  | Painel de cortiça de 4 mm de espessura, acabamento natural, com uma densidade de 250 kg/m³, para revestimento de paramentos verticais interiores, fornecido em rolos. | 1.1 | 3855.66 | 4241.23
mo017 |  | h |  | Oficial de 1ª carpinteiro. | 0.442 | 621.91 | 274.88
mo058 |  | h |  | Ajudante de carpinteiro. | 0.442 | 360.27 | 159.24
|  | % |  | Custos directos complementares | 2 | 5386.28 | 107.73
Custo de manutenção decenal: 3.516,17Kz nos primeiros 10 anos. | [5 empty] | Total: | 5494.01