## Folha 1
RML010 | m² | Lacagem.
Laca nitrocelulósica de aspecto mate a polir, aplicada em duas demãos através de pistola sobre grades e guardas.
Unitário |  |  | Ud | Descrição | Rend. | Preço unitário | Importância
mt27tma020 |  |  | kg | Primário para poros abertos (fundo). | 0.2 | 2220.31 | 444.06
mt27lwa020 |  |  | kg | Dissolvente especial para lacas. | 0.3 | 1165.66 | 349.7
mt27lni010a |  |  | l | Laca nitrocelulósica acetinada sintética branca. | 0.3 | 4453.43 | 1336.03
mo038 |  |  | h | Oficial de 1ª pintor. | 0.441 | 612.02 | 269.9
mo076 |  |  | h | Ajudante de pintor. | 0.441 | 357.82 | 157.8
|  |  | % | Custos directos complementares | 2 | 2557.49 | 51.15
Custo de manutenção decenal: 7.695,49Kz nos primeiros 10 anos. | [5 empty] | Total: | 2608.64