## Folha 1
RML010 | m² | Lacagem.
Laca nitrocelulósica de aspecto brilhante, aplicada em duas demãos através de pistola sobre portas cegas.
Unitário |  |  | Ud | Descrição | Rend. | Preço unitário | Importância
mt27tma020 |  |  | kg | Primário para poros abertos (fundo). | 0.6 | 2220.31 | 1332.19
mt27lwa020 |  |  | kg | Dissolvente especial para lacas. | 0.3 | 1165.66 | 349.7
mt27lni010c |  |  | l | Laca nitrocelulósica brilhante. | 0.25 | 4607.14 | 1151.79
mo038 |  |  | h | Oficial de 1ª pintor. | 0.401 | 612.02 | 245.42
mo076 |  |  | h | Ajudante de pintor. | 0.401 | 357.82 | 143.49
|  |  | % | Custos directos complementares | 2 | 3222.59 | 64.45
Custo de manutenção decenal: 9.696,77Kz nos primeiros 10 anos. | [5 empty] | Total: | 3287.04