## Folha 1
RRI010 | m² |  | Pintura intumescente.
Revestimento intumescente EI 15 (299 microns) e aplicação de uma demão de primário vedante de dois componentes, à base de resinas epóxi e fosfato de zinco, cor cinzento.
Unitário | Ud | Descrição |  | Rend. | Preço unitário | Importância
mt27plj030a | l | Primário vedante de dois componentes para interior, à base de resinas epóxi e fosfato de zinco, cor cinzento, aplicada com broxa, rolo ou pistola. |  | 0.125 | 2119.69 | 264.96
mt27pwj010a | kg | Revestimento intumescente, em emulsão aquosa monocomponente, cor branca, acabamento mate liso, aplicado com pistola de alta pressão ou com broxa. |  | 0.658 | 2040.46 | 1342.62
mo036 | h | Oficial de 1ª pintor. |  | 0.119 | 361.79 | 43.05
mo071 | h | Ajudante de pintor. |  | 0.119 | 238.59 | 28.39
| % | Meios auxiliares |  | 2 | 1679.02 | 33.58
| % | Custos indirectos |  | 3 | 1712.6 | 51.38
Custo de manutenção decenal: 2.910,57Kz nos primeiros 10 anos. |  |  |  |  | Total: | 1763.98