## Folha 1
RSB021 |  |  | m² | Base de argamassa autonivelante de cimento, "BASF Construction Chemical", de camada grossa (mais de 40 mm).
Base para pavimento interior de argamassa autonivelante fluida, de cimento, Mastertop 560 Fluid "BASF Construction Chemical", CT - C40 - F6 segundo EN 13813, de 40 mm de espessura, descarga com misturadora-bombeadora, sobre lâmina de isolamento para formação de pavimento flutuante.
Unitário | Ud | Descrição |  |  |  | Rend. | Preço unitário |  | Importância
mt09bnc250a | kg | Argamassa autonivelante fluida, Mastertop 560 Fluid "BASF Construction Chemical", à base de cimento, CT - C40 - F6 segundo EN 13813, para a nivelação ou regularização de suportes de betão. |  |  |  | 80 | 195.84 |  | 15667.2
mt16pea020a | m² | Painel rígido de poliestireno expandido, segundo NP EN 13163, bordo lateral recto, de 10 mm de espessura, resistência térmica 0,25 m²°C/W, condutibilidade térmica 0,036 W/(m°C), para junta de dilatação. |  |  |  | 0.1 | 171.76 |  | 17.18
mq06pym020 | h | Misturadora-bombeadora para argamassas autonivelantes. |  |  |  | 0.1 | 936.53 |  | 93.65
mo030 | h | Oficial de 1ª aplicador de argamassa autonivelante. |  |  |  | 0.12 | 367.81 |  | 44.14
mo067 | h | Ajudante de aplicador de argamassa autonivelante. |  |  |  | 0.12 | 241.92 |  | 29.03
| % | Meios auxiliares |  |  |  | 2 | 15851.2 |  | 317.02
| % | Custos indirectos |  |  |  | 3 | 16168.22 |  | 485.05
Custo de manutenção decenal: 666,13Kz nos primeiros 10 anos. | [6 empty] | Total: |  | 16653.27
Referência e título da norma |  |  |  |  | Aplicabilidade (1) |  |  | Obrigatoriedade (2) |  | Sistema (3)
EN 13163:2012 |  |  |  |  | 192013 |  |  | 192013
Produtos de isolamento térmico para aplicação em edifícios - Produtos manufaturados em poliestireno expandido (EPS) - Especificação Especificação
(1) Data de entrada em aplicação da norma harmonizada e início do período de coexistência
(2) Data final do período de coexistência / entrada em vigor da marcação CE
(3) Sistema de avaliação e verificação da regularidade do desempenho