## Folha 1
RSC030 | m² |  | Tratamento do acabamento superficial em obra de pavimento interior de marmorite.
Polimento mecânico em obra de pavimento interior de marmorite.
Unitário |  | Ud |  | Descrição | Rend. | Preço unitário | Importância
mt18btl100a |  | kg |  | Leitada colorida com a mesma tonalidade dos ladrilhos, para pavimento de marmorite. | 1.25 | 491.03 | 613.79
mq08war150 |  | h |  | Polidora para pavimentos de pedra natural ou de marmorite, composta por pratos giratórios aos que se acoplam uma série de mós abrasivas, refrigeradas com água. | 0.222 | 550.89 | 122.3
mo037 |  | h |  | Oficial de 1ª polidor de pavimentos. | 0.295 | 612.02 | 180.55
mo075 |  | h |  | Ajudante de polidor de pavimentos. | 0.067 | 357.82 | 23.97
|  | % |  | Custos directos complementares | 2 | 940.61 | 18.81
Custo de manutenção decenal: 1.237,65Kz nos primeiros 10 anos. | [5 empty] | Total: | 959.42