## Folha 1
RSC040 |  |  | m² | Pavimento com revestimento hidráulico.
Pavimento com revestimento de ladrilhos hidráulicos quadrados, de 10x10 cm, liso, cor a escolher, colocados com cimento cola normal, C1 cinzento, com dupla colagem, enchimento das juntas com argamassa de juntas cimentosa, CG1, para junta mínima (entre 1 e 2 mm), e tratamento superficial através de aplicação com rolo de produto impermeabilizante para a vedação de poros.
Unitário | Ud | Descrição |  |  |  | Rend. | Preço unitário |  | Importância
mt18bhi020aa | m² | Ladrilho hidráulico quadrado, de 10x10 cm, liso, cor a escolher. |  |  |  | 1.05 | 13015.5 |  | 13666.28
mt09mcr021g | kg | Cimento cola normal, C1 segundo NP EN 12004, cor cinzento. |  |  |  | 6 | 45.75 |  | 274.5
mt09mcr060d | kg | Argamassa de juntas cimentosa, CG1, para junta mínima entre 1 e 2 mm, segundo EN 13888. |  |  |  | 0.025 | 91.51 |  | 2.29
mt18wwa020 | l | Emulsão de resinas para a vedação de poros em pavimentos hidráulicos. |  |  |  | 0.1 | 1018.53 |  | 101.85
mo023 | h | Oficial de 1ª ladrilhador. |  |  |  | 1.007 | 353.38 |  | 355.85
mo061 | h | Ajudante de ladrilhador. |  |  |  | 1.007 | 241.69 |  | 243.38
| % | Meios auxiliares |  |  |  | 2 | 14644.15 |  | 292.88
| % | Custos indirectos |  |  |  | 3 | 14937.03 |  | 448.11
Custo de manutenção decenal: 1.384,66Kz nos primeiros 10 anos. | [6 empty] | Total: |  | 15385.14
Referência e título da norma |  |  |  |  | Aplicabilidade (1) |  |  | Obrigatoriedade (2) |  | Sistema (3)
EN 1339:2003 |  |  |  |  | 132004 |  |  | 132005 |  | 4
Lajetas prefabricadas de betão – Requisitos e métodos de ensaio
EN 1339:2003/AC:2006 |  |  |  |  | 112007 |  |  | 112007
EN 12004:2007+A1:2012 |  |  |  |  | 142013 |  |  | 172013 |  | 3
Colas para ladrilhos - Requisitos, avaliação da conformidade, classificação e designação
(1) Data de entrada em aplicação da norma harmonizada e início do período de coexistência
(2) Data final do período de coexistência / entrada em vigor da marcação CE
(3) Sistema de avaliação e verificação da regularidade do desempenho