## Folha 1
RSF010 | m² | Tapete metálico.
Tapete formado por perfis de alumínio, de 54 mm de largura, unidos entre si através cabo de aço inoxidável, distância entre perfis 5 mm, acabamento superficial com filamentos de vinilo interligados de cor a escolher, espessura total 22 mm, uso interior e exterior, enrolável.
Unitário |  | Ud | Descrição | Rend. | Preço unitário | Importância
mt18fel100mcb |  | m² | Tapete formado por perfis de alumínio, de 54 mm de largura, unidos entre si através cabo de aço inoxidável, distância entre perfis 5 mm, acabamento superficial com filamentos de vinilo interligados de cor a escolher, espessura total 22 mm, uso interior e exterior, enrolável, para instalar em caixa de pavimento formado por fosso de 17 a 25 mm de profundidade. | 1 | 287738 | 287738
mo027 |  | h | Oficial de 1ª instalador de alcatifas e revestimentos têxteis. | 0.105 | 966.18 | 101.45
mo065 |  | h | Ajudante de instalador de alcatifas e revestimentos têxteis. | 0.105 | 568.18 | 59.66
|  | % | Custos directos complementares | 2 | 287899 | 5757.98
[5 empty] | Total: | 293657