## Folha 1
RSG015 | m² | Sistema "BUTECH" de pavimento de ladrilhos cerâmicos.
Pavimento de ladrilhos cerâmicos de grés esmaltado, de 25x25 cm, 8 €/m², capacidade de absorção de água 3%<=E<6%, grupo BIIa, resistência ao deslizamento até 15, colocados, assentes e enchimento das juntas segundo o sistema AIN de "BUTECH".
Unitário |  |  | Ud | Descrição |  | Rend. |  | Preço unitário | Importância
mt16sab010a |  |  | m² | Tela acústica multicamada Fonopac "BUTECH" de 2,5 mm de espessura, constituída por uma lâmina de borracha sintética EPDM de 1 kg/m² aderida a uma lâmina de polietileno reticulado de alta densidade de 2 mm de espessura. |  | 1.05 |  | 4301.61 | 4516.69
mt16sab020 |  |  | m | Fita auto-adesiva para vedação de emendas em telas de isolamento acústico Cintex de "BUTECH". |  | 2 |  | 336.36 | 672.72
mt09mrb010a |  |  | kg | Ligante hidráulico de endurecimento rápido Fast-cem, "BUTECH", utilizado em bases de 3 a 8 cm de espessura para amassar junto com inertes de granulometria 0-8 mm. |  | 7.5 |  | 110.64 | 829.8
mt01arp040a |  |  | m³ | Areia calcária seleccionada de britagem, cor, de 0 a 5 mm de diâmetro. |  | 0.032 |  | 3570.1 | 114.24
mt09mcb010c |  |  | kg | Cimento cola melhorado, C2 TE, com deslizamento reduzido e tempo de colocação ampliado, segundo NP EN 12004, Flexitec Gris n "BUTECH", para a colocação em camada fina do pavimento cerâmico, à base de cimentos de alta resistência e aditivos específicos, com propriedades tixotrópicas. |  | 4 |  | 282.55 | 1130.2
mt18bde020bf800 |  |  | m² | Ladrilho cerâmico de grés esmaltado, 25x25 cm, 8,00Kz/m², capacidade de absorção de água 3%<=E<6%, grupo BIIa, segundo NP EN 14411, resistência ao deslizamento até 15 segundo ENV 12633. |  | 1.05 |  | 4142.36 | 4349.48
mt09mcb020a |  |  | kg | Argamassa de juntas cimentosa Colorstuk 0-4 "BUTECH", tipo CG2, segundo EN 13888, cor Manhattan, para juntas de até 4 mm, à base de cimentos de alta resistência, inertes seleccionados, pigmentos e aditivos específicos, para todo tipo de peças cerâmicas e pedras naturais. |  | 0.061 |  | 561.7 | 34.26
mt09mcb030a |  |  | kg | Aditivo de látex Cl-stuk, "BUTECH", para incrementar a resistência mecânica e a flexibilidade e diminuir a absorção de água de argamassas de enchimento de juntas. |  | 0.35 |  | 274.05 | 95.92
mo023 |  |  | h | Oficial de 1ª ladrilhador. |  | 0.527 |  | 842.54 | 444.02
mo061 |  |  | h | Ajudante de ladrilhador. |  | 0.263 |  | 495.47 | 130.31
|  |  | % | Custos directos complementares |  | 2 |  | 12317.64 | 246.35
Custo de manutenção decenal: 2.135,88Kz nos primeiros 10 anos. | [7 empty] | Total: | 12563.99
Referência e título da norma |  |  |  |  | Aplicabilidade(a) |  | Obrigatoriedade(b) |  |  | Sistema(c)
EN 12004:2007+A1:2012 |  |  |  |  | 142013 |  | 172013 |  |  | 1/3/4
Colas para ladrilhos — Requisitos, avaliação da conformidade, classificação e designação
EN 14411:2012 |  |  |  |  | 172013 |  | 172014 |  |  | 1/3/4
Pavimentos e revestimentos cerâmicos — Definições, classificação, características, avaliação da conformidade e marcação
(a) Data de entrada em aplicação da norma harmonizada e início do período de coexistência
(b) Data final do período de coexistência / entrada em vigor da marcação CE
(c) Sistema de avaliação e verificação da regularidade do desempenho