## Folha 1
RSN021 |  |  | m² | Tratamento superficial para pavimentos de betão.
Tratamento superficial à base de impregnação epóxi de base aquosa, incolor, para endurecimento, consolidação e efeito anti-pó em pavimentos de betão, aplicada numa demão, com um rendimento mínimo por demão de 0,2 kg/m².
Unitário | Ud | Descrição |  |  | Rend. | Preço unitário | Importância
mt09bnc050a | kg | Impregnação epóxi de base aquosa, incolor, para endurecimento, consolidação e efeito anti-pó em pavimentos de betão. |  |  | 0.2 | 937.83 | 187.57
mo020 | h | Oficial de 1ª construção. |  |  | 0.126 | 519.57 | 65.47
mo113 | h | Operário não qualificado construção. |  |  | 0.126 | 288.83 | 36.39
| % | Custos directos complementares |  |  | 2 | 289.43 | 5.79
Custo de manutenção decenal: 354,26Kz nos primeiros 10 anos. | [5 empty] | Total: | 295.22