## Folha 1
RSS100 | m | Rodapé de PVC.
Rodapé flexível de PVC, de 80x20 mm, fixado com cola.
Unitário |  |  | Ud | Descrição | Rend. | Preço unitário | Importância
mt18dww020a |  |  | l | Cola de cloropreno, de base solvente monocomponente. | 0.08 | 1963.18 | 157.05
mt18rpv010d |  |  | m | Rodapé flexível de PVC, de 80x20 mm, cor, fornecido em rolos de 50 m de comprimento. | 1.05 | 2220.31 | 2331.33
mo026 |  |  | h | Oficial de 1ª instalador de revestimentos flexíveis. | 0.101 | 612.02 | 61.81
|  |  | % | Custos directos complementares | 2 | 2550.19 | 51
Custo de manutenção decenal: 468,21Kz nos primeiros 10 anos. | [5 empty] | Total: | 2601.19