## Folha 1
RTL016 | m² | Tecto falso amovível de placas metálicas, sistema "KNAUF".
Tecto falso amovível, situado a uma altura menor de 4 m, sistema D427a.es "KNAUF", formado por placas de aço galvanizado pré-lacado, modelo Ras "KNAUF", de superfície lisa, cor branca, de 0,5 mm de espessura, com canto A Faceado, com perfis à vista.
Unitário |  |  | Ud | Descrição |  | Rend. |  | Preço unitário | Importância
mt12pbk010aaaa |  |  | m² | Placa de aço galvanizado pré-lacado, modelo Ras "KNAUF", de superfície lisa, cor branca, de 0,5 mm de espessura, com canto A Faceado, para tectos falsos amovíveis. |  | 1.02 |  | 4362.49 | 4449.74
mt12pfk060e |  |  | m | Perfil primário EASY T - 24/38/3700 mm "KNAUF", cor branca, de aço galvanizado, segundo EN 13964. |  | 0.84 |  | 286.11 | 240.33
mt12pfk060y |  |  | m | Perfil secundário EASY TG - 24/32/600 mm "KNAUF", cor branca, de aço galvanizado, segundo EN 13964. |  | 0.84 |  | 286.11 | 240.33
mt12pfk060A |  |  | m | Perfil secundário EASY TG - 24/32/1200 mm "KNAUF", cor branca, de aço galvanizado, segundo EN 13964. |  | 1.67 |  | 286.11 | 477.8
mt12pfk050b |  |  | m | Perfil angular EASY L - 25/25/3050 mm "KNAUF", cor branca, de aço galvanizado, segundo EN 13964. |  | 0.7 |  | 207.36 | 145.15
mt12pek060 |  |  | Ud | Peça de suspensão rápida Twist "KNAUF", para tectos falsos suspensos. |  | 0.84 |  | 149.02 | 125.18
mt12pek030 |  |  | Ud | Varão de suspensão "KNAUF" de 100 cm. |  | 0.84 |  | 124.89 | 104.91
mt12psg220 |  |  | Ud | Fixação composta por bucha e parafuso 5x27. |  | 0.8 |  | 16.88 | 13.5
mo015 |  |  | h | Oficial de 1ª montador de tectos falsos. |  | 0.332 |  | 600.29 | 199.3
mo082 |  |  | h | Ajudante de montador de tectos falsos. |  | 0.332 |  | 336.74 | 111.8
|  |  | % | Custos directos complementares |  | 2 |  | 6108.04 | 122.16
Custo de manutenção decenal: 1.432,95Kz nos primeiros 10 anos. | [7 empty] | Total: | 6230.2
Referência e título da norma |  |  |  |  | Aplicabilidade(a) |  | Obrigatoriedade(b) |  |  | Sistema(c)
EN 13964:2014 |  |  |  |  | 842016 |  | 842017
Tetos suspensos — Requisitos e métodos de ensaio
(a) Data de entrada em aplicação da norma harmonizada e início do período de coexistência
(b) Data final do período de coexistência / entrada em vigor da marcação CE
(c) Sistema de avaliação e verificação da regularidade do desempenho