## Folha 1
SCE030 | Ud |  | Placa para bancada.
Placa de cocção mista série Cristal para bancada, com superfície de vidro temperado.
Unitário |  | Ud |  | Descrição | Rend. | Preço unitário | Importância
mt32pxs015a |  | Ud |  | Placa de cocção a gás (butano/propano ou natural) e electricidade, com superfície de vidro temperado. | 1 | 81733 | 81733
mt32war010 |  | kg |  | Vedante elástico de poliuretano monocomponente para juntas. | 0.2 | 4171.63 | 834.33
mo003 |  | h |  | Oficial de 1ª electricista. | 0.936 | 630.15 | 589.82
mo102 |  | h |  | Ajudante de electricista. | 0.936 | 357.2 | 334.34
|  | % |  | Custos directos complementares | 2 | 83491.5 | 1669.83
Custo de manutenção decenal: 136.258,14Kz nos primeiros 10 anos. | [5 empty] | Total: | 85161.3