## Folha 1
SMM010 | Ud |  | Divisórias para banheira.
Divisória frontal para banheira, de 1000 a 1100 mm de largura e 1600 mm de altura, formada por uma porta de correr e um painel fixo, de vidro transparente com perfis de alumínio acabamento branco e uma divisória lateral fixa de 700 a 750 mm de largura. Inclusive fixações e vedação de juntas.
Unitário |  | Ud |  | Descrição | Rend. | Preço unitário | Importância
mt31mas020a |  | Ud |  | Divisória frontal para banheira, de 1000 a 1100 mm de largura e 1600 mm de altura, formada por uma porta de correr e um painel fixo, de vidro transparente com perfis de alumínio acabamento branco, inclusive elementos de fixação. | 1 | 730203 | 730203
mt31mas065aa |  | Ud |  | Divisória lateral fixa para banheira, de 700 a 750 mm de largura e 1600 mm de altura, de vidro transparente com perfis de alumínio acabamento branco, inclusive elementos de fixação. | 1 | 671180 | 671180
mo011 |  | h |  | Oficial de 1ª montador. | 3.115 | 1084.69 | 3378.81
mo080 |  | h |  | Ajudante de montador. | 3.115 | 620.64 | 1933.29
|  | % |  | Custos directos complementares | 2 | 1406695.1 | 28133.9
Custo de manutenção decenal: 820.434,98Kz nos primeiros 10 anos. | [5 empty] | Total: | 1434829