## Folha 1
UAI020 | Ud | Sumidouro.
Sumidouro em faixa de rodagem com caixa de clapeta, construído com betão, de 25x50x80 cm.
Unitário |  | Ud | Descrição |  | Rend. |  | Preço unitário | Importância
mt01arr010c |  | t | Brita de pedreira, de 60 a 90 mm de diâmetro. |  | 0.088 |  | 799.05 | 70.32
mt10hmf020ra |  | m³ | Betão simples C20/25 (X0(P); D25; S2; Cl 1,0), fabricado em central, segundo NP EN 206-1. |  | 0.2 |  | 16701.53 | 3340.31
mt04lpt010c |  | Ud | Tijolo cerâmico furado duplo, para revestir, 30x20x9 cm, segundo NP EN 771-1. |  | 8 |  | 9.19 | 73.52
mt08aaa010a |  | m³ | Água. |  | 0.006 |  | 188.68 | 1.13
mt01arg005a |  | t | Areia de pedreira, para argamassa preparada em obra. |  | 0.033 |  | 1989.33 | 65.65
mt08cem000l |  | kg | Cimento cinzento em sacos. |  | 9.9 |  | 12.58 | 124.54
mt08adt010 |  | kg | Aditivo hidrófugo para impermeabilização de argamassas ou betões. |  | 0.198 |  | 150.94 | 29.89
mt11poc010 |  | Ud | Caixa pré-fabricada de poliuretano de 45x23x40 cm, inclusive clapeta de alumínio anodizado de 13,5x13,5 cm. |  | 1 |  | 23330.95 | 23330.95
mt11rej010f |  | Ud | Aro e grelha de ferro fundido dúctil, classe C-250 segundo NP EN 124, abatível e provida de corrente anti-roubo, de 500x250 mm, para sumidouro, inclusive revestimento de tinta betuminosa e relevos anti-deslizantes na parte superior. |  | 1 |  | 8943.53 | 8943.53
mt01arr010a |  | t | Brita de pedreira, de 19 a 25 mm de diâmetro. |  | 0.542 |  | 799.05 | 433.09
mt08epr040 |  | Ud | Cofragem recuperável de chapa metálica para formação de sumidouro de secção rectangular. |  | 0.015 |  | 23001.51 | 345.02
mq06hor010 |  | h | Betoneira. |  | 0.015 |  | 163.32 | 2.45
mo041 |  | h | Oficial de 1ª construção de obra civil. |  | 2.01 |  | 492.06 | 989.04
mo087 |  | h | Ajudante de construção de obra civil. |  | 2.231 |  | 284.97 | 635.77
|  | % | Custos directos complementares |  | 2 |  | 38385.21 | 767.7
Custo de manutenção decenal: 1.957,65Kz nos primeiros 10 anos. | [6 empty] | Total: | 39152.91
Referência e título da norma |  |  |  | Aplicabilidade(a) |  | Obrigatoriedade(b) |  |  | Sistema(c)
EN 771-1:2011+A1:2015 |  |  |  | 1062016 |  | 1062017
Especificações para unidades de alvenaria — Parte 1: Tijolos cerâmicos para alvenaria
(a) Data de entrada em aplicação da norma harmonizada e início do período de coexistência
(b) Data final do período de coexistência / entrada em vigor da marcação CE
(c) Sistema de avaliação e verificação da regularidade do desempenho