## Folha 1
UIV010 | Ud | Poste de iluminação viária
Poste de iluminação viária composto de poste de 5 m de altura, e luminária decorativa com difusor de plástico e lâmpada de vapor de mercúrio de 80 watts.
Unitário |  |  | Ud | Descrição |  | Rend. |  | Preço unitário | Importância
mt34www030a |  |  | Ud | Fundação com betão C20/25 (X0(P); D25; S2; Cl 1,0) para ancoragem de poste de 3 a 6 m de altura, inclusive placa e pernos de ancoragem. |  | 1 |  | 18553.65 | 18553.65
mt34www020 |  |  | Ud | Caixa de passagem e derivação de 40x40x60 cm, provida de aro e tampa de ferro fundido. |  | 1 |  | 16420.54 | 16420.54
mt34www040 |  |  | Ud | Caixa de ligação e protecção, com fusíveis. |  | 1 |  | 1335.42 | 1335.42
mt34www050 |  |  | m | Condutor isolado de cobre para 0,6/1 kV de 2x2,5 mm². |  | 7 |  | 93.33 | 653.31
mt35ttc010b |  |  | m | Condutor de cobre nu, de 35 mm². |  | 2 |  | 624.38 | 1248.76
mt35tte010b |  |  | Ud | Eléctrodo para rede de terra cobreado com 300 µm, fabricado em aço, de 15 mm de diâmetro e 2 m de comprimento. |  | 1 |  | 3999.59 | 3999.59
mt34xes010c |  |  | Ud | Poste recto de aço galvanizado, pintado, altura 5 m. Segundo EN 40-5. |  | 1 |  | 39962.57 | 39962.57
mt34est030a |  |  | Ud | Luminária decorativa com difusor de plástico, com lâmpada de mercúrio, VM 80 W, forma troncopiramidal e embutida no suporte. |  | 1 |  | 18089.26 | 18089.26
mt34www010 |  |  | Ud | Material auxiliar para iluminação exterior. |  | 1 |  | 179.98 | 179.98
mq04cag010c |  |  | h | Camião com grua de carga máxima 12 t. |  | 1.007 |  | 5690.24 | 5730.07
mo041 |  |  | h | Oficial de 1ª construção de obra civil. |  | 2.253 |  | 492.06 | 1108.61
mo087 |  |  | h | Ajudante de construção de obra civil. |  | 2.253 |  | 284.97 | 642.04
mo003 |  |  | h | Oficial de 1ª electricista. |  | 0.876 |  | 508.62 | 445.55
mo102 |  |  | h | Ajudante de electricista. |  | 0.876 |  | 284.45 | 249.18
|  |  | % | Custos directos complementares |  | 2 |  | 108618.53 | 2172.37
Custo de manutenção decenal: 58.719,18Kz nos primeiros 10 anos. | [7 empty] | Total: | 110790.9
Referência e título da norma |  |  |  |  | Aplicabilidade(a) |  | Obrigatoriedade(b) |  |  | Sistema(c)
EN 40-5:2002 |  |  |  |  | 122003 |  | 122005 |  |  | 1
Candeeiros de iluminação pública — Parte 5: Especificação para candeeiros de iluminação pública em aço
(a) Data de entrada em aplicação da norma harmonizada e início do período de coexistência
(b) Data final do período de coexistência / entrada em vigor da marcação CE
(c) Sistema de avaliação e verificação da regularidade do desempenho