## Folha 1
UPE010 | Ud |  | Escada.
Escada com corrimões de aço inoxidável em piscinas.
Unitário |  | Ud |  | Descrição | Rend. | Preço unitário | Importância
mt35ttc010b |  | m |  | Condutor de cobre nu, de 35 mm². | 6 | 469.19 | 2815.14
mt35tte030a |  | Ud |  | Placa de aço galvanizado para tomada de terra, de 500x500x3 mm, com borne de ligação. | 1 | 5426.6 | 5426.6
mt47pep010d |  | Ud |  | Escada para saída de piscina realizada com tubo de 43 mm de diâmetro de aço inoxidável AISI-304, acabamento polido brilhante, com 3 degraus e corrimão assimétrico, inclusive barras metálicas de fixação, juntas elásticas, buchas de ancoragem, parafusos e embelezadores. | 1 | 30986.74 | 30986.74
mt09moe040 |  | Ud |  | Argamassa expansiva. | 2 | 457.57 | 915.14
mt35www020 |  | Ud |  | Material auxiliar para instalações de tomada de terra. | 2 | 192.02 | 384.04
mo003 |  | h |  | Oficial de 1ª electricista. | 1.5 | 365.27 | 547.91
mo102 |  | h |  | Ajudante de electricista. | 1.5 | 241.24 | 361.86
mo041 |  | h |  | Oficial de 1ª construção de obra civil. | 2.5 | 353.38 | 883.45
mo087 |  | h |  | Ajudante de construção de obra civil. | 2.5 | 241.69 | 604.23
|  | % |  | Meios auxiliares | 2 | 42925.11 | 858.5
|  | % |  | Custos indirectos | 3 | 43783.61 | 1313.51
Custo de manutenção decenal: 7.666,51Kz nos primeiros 10 anos. | [5 empty] | Total: | 45097.12