## Folha 1
UPI020 | Ud | Projector subaquático para piscina de tanque de betão.
Projector de luz branca, de plástico, de cor branca, de 18 W de potência, 252 led, alimentação a 12 Vcc, protecção IP675, para piscina de tanque de betão.
Unitário |  | Ud | Descrição | Rend. | Preço unitário | Importância
mt47pil020va |  | Ud | Projector de luz branca, de plástico, de cor branca, de 18 W de potência, 252 led, alimentação a 12 Vcc, protecção IP675, para piscina de tanque de betão, com fixação através de cruz, buchas e parafusos. | 1 | 119064 | 119064
mt34www011 |  | Ud | Material auxiliar para instalação de dispositivo de iluminação. | 1 | 384.28 | 384.28
mo003 |  | h | Oficial de 1ª electricista. | 0.533 | 630.15 | 335.87
mo102 |  | h | Ajudante de electricista. | 0.533 | 357.2 | 190.39
|  | % | Custos directos complementares | 2 | 119975 | 2399.49
Custo de manutenção decenal: 66.571,53Kz nos primeiros 10 anos. |  |  |  |  | Total: | 122374